## Sayfa1
Ceytech Ceylift CY20EF Elektrikli Forklift Teknik Özellikleri (2.0 Ton - 4 Tekerlekli - 3.3 metre Dublex Asansörlü)
Tanımlamalar | Üretici |  | CEYLIFT
| Ürün dizayn tipi |  | CY20EFD
| Sürüş: Elektrik (Akü ) |  | Elektrik
| Kontrol şekli: Elle, yaya, ayakta, koltuk |  | Koltuk
| Yük kapasitesi/Nominal yük | Q kg | 2000
| Yük merkezi mesafesi | c mm | 500
| Yük mesafesi, çatal yüzeyinden ön aks merkezine | x mm | 465
| Aks açıklığı | y mm | 1490
Ağırlıklar | Servis ağırlığı | kg | 3460
| Ön / Arka Aks Ağırlıkları (Yüklü) | kg | 4850/610
| Ön / Arka Aks Ağırlıkları (Yüksüz) | kg | 1670/1790
Tekerlekler Şase | Lastikler:Dolgu plastik(V),süper elastik(SE), Pnömatik(P), Poliüretan (PE) |  | P
| Lastik ölçüleri, Ön |  | 18x7-8
| Lastik ölçüleri, Arka |  | 16x6-8
| Tekerlekler, ön/arka sayısı |  | 2/2
| Tekerlek iz genişliği Ön | mm | 975
| Tekerlek iz genişliği Arka | mm | 975
Temel Ölçüler | Asansörün açıları, tilt ileri/geri devirme | Derece a/b | 5/7
| Asansörün yerden yüksekliği | h1 mm | 2185
| Serbest kaldırma | h2 mm | 70
| Kaldırma yüksekliği | h3 mm | 3300
| Asansörün en yüksek mesafesi | h4 mm | 4350
| Koruyucu yüksekliği | h5 mm | 2000
| Koltuk yüksekliği | h7 mm | 880
| Kavrama yüksekliği | h10 mm | 200
| Uzunluk std çatalla | I1 mm | 3460
| Forkliftin ön yüzü ile arkasının arasındaki uzunluk | I2 mm | 2260
| Forkliftin genişliği | b1 mm | 1130
| Forklift çatal ölçüleri | s/e/l mm | 45/100/1200
| Çatal taşıyıcı sınıfı , ISO2328 tip A ,B |  | 2A
| Çatal Taşıyıcı genişliği | b3 mm | 1040
| Asansörün altının yerden yüksekliği | m1 mm | 75
| Şase yerden yüksekliği | m2 mm | 85
| Çalışma Aralığı 1,000 x 1,200 paletle | Ast mm | 3715
| Dönüş yarıçapı | Wa mm | 1850
Performans Bilgileri | Sürüş hızı, yüklü/yüksüz | (48V) km/s | 16
| Asansör kaldırma hızı, yüklü/yüksüz | (48V)mm/s | 330/350
| Asansör indirme hızı, yüklü/yüksüz | mm/s | 350/320
| Maksimum çekiş gücü, S2 5dk | (yüklü) N | 14.36
|  | (yüksüz) N | 14
| Maksimum eğim performansı, S2 5dk | (yüklü) % | 24.5
| Servis freni |  | Hidrolik
E-Motor | Sürüş motoru değerleri S2 1saat | (24V/32V) kW | 5,2/7,1
| Pompa motoru değerleri S3-15%(S2 10dk) | 48V (3x32V) kW | 15,8
| Akü Voltajı, Nominal Kasapitesi K5 | Ah | 48/625
| Akü ağırlığı | kg | 900
| Akü Ölçüleri L/W/H | mm | 628/827/630
Diğer Detaylar | Sürüş kontrol tipi |  | AC
Ceytech Ceylift CY20EF Elektrikli Forklift Teknik Özellikleri (2.0 Ton - 4 Tekerlekli - 4.7 metre Triplex Asansörlü)
Tanımlamalar | Üretici |  | CEYLIFT
| Ürün dizayn tipi |  | CY20EFT
| Sürüş: Elektrik (Akü ) |  | Elektrik
| Kontrol şekli: Elle, yaya, ayakta, koltuk |  | Koltuk
| Yük kapasitesi/Nominal yük | Q kg | 2000
| Yük merkezi mesafesi | c mm | 500
| Yük mesafesi, çatal yüzeyinden ön aks merkezine | x mm | 465
| Aks açıklığı | y mm | 1490
Ağırlıklar | Servis ağırlığı | kg | 3660
| Ön / Arka Aks Ağırlıkları (Yüklü) | kg | 4950/710
| Ön / Arka Aks Ağırlıkları (Yüksüz) | kg | 1770/1890
Tekerlekler Şase | Lastikler:Dolgu plastik(V),süper elastik(SE), Pnömatik(P), Poliüretan (PE) |  | P
| Lastik ölçüleri, Ön |  | 18x7-8
| Lastik ölçüleri, Arka |  | 16x6-8
| Tekerlekler, ön/arka sayısı |  | 2/2
| Tekerlek iz genişliği Ön | mm | 975
| Tekerlek iz genişliği Arka | mm | 975
Temel Ölçüler | Asansörün açıları, tilt ileri/geri devirme | Derece a/b | 5/7
| Asansörün yerden yüksekliği | h1 mm | 2130
| Serbest kaldırma | h2 mm | 1550
| Kaldırma yüksekliği | h3 mm | 4700
| Asansörün en yüksek mesafesi | h4 mm | 5750
| Koruyucu yüksekliği | h5 mm | 2000
| Koltuk yüksekliği | h7 mm | 880
| Kavrama yüksekliği | h10 mm | 200
| Uzunluk std çatalla | I1 mm | 3460
| Forkliftin ön yüzü ile arkasının arasındaki uzunluk | I2 mm | 2260
| Forkliftin genişliği | b1 mm | 1130
| Forklift çatal ölçüleri | s/e/l mm | 45/100/1200
| Çatal taşıyıcı sınıfı , ISO2328 tip A ,B |  | 2A
| Çatal Taşıyıcı genişliği | b3 mm | 1040
| Asansörün altının yerden yüksekliği | m1 mm | 75
| Şase yerden yüksekliği | m2 mm | 85
| Çalışma Aralığı 1,000 x 1,200 paletle | Ast mm | 3715
| Dönüş yarıçapı | Wa mm | 1850
Performans Bilgileri | Sürüş hızı, yüklü/yüksüz | (48V) km/s | 16
| Asansör kaldırma hızı, yüklü/yüksüz | (48V)mm/s | 330/350
| Asansör indirme hızı, yüklü/yüksüz | mm/s | 350/320
| Maksimum çekiş gücü, S2 5dk | (yüklü) N | 14.36
|  | (yüksüz) N | 14
| Maksimum eğim performansı, S2 5dk | (yüklü) % | 24.5
| Servis freni |  | Hidrolik
E-Motor | Sürüş motoru değerleri S2 1saat | (24V/32V) kW | 5,2/7,1
| Pompa motoru değerleri S3-15%(S2 10dk) | 48V (3x32V) kW | 15,8
| Akü Voltajı, Nominal Kasapitesi K5 | 48V /Ah | 48/625
| Akü ağırlığı | kg | 900
| Akü Ölçüleri L/W/H | mm | 628/827/630
Diğer Detaylar | Sürüş kontrol tipi |  | AC