## Sayfa1
Ceytech Ceylift CY50EF Elektrikli Forklift Teknik Özellikleri (5 Ton - 4.5 metre Dublex Asansörlü)
Birim
Tanımlamalar | Üretici |  | CEYLIFT
| Ürün dizayn tipi |  | CY50EFD
| Sürüş: Elektrik (Akü ) |  | Elektrik
| Kontrol şekli: Elle, yaya, ayakta, koltuk |  | Koltuk
| Yük kapasitesi/Nominal yük | Q kg | 5000
| Yük merkezi mesafesi | c mm | 500
| Yük mesafesi, çatal yüzeyinden ön aks merkezine | x mm | 690
| Aks açıklığı | y mm | 2030
Ağırlıklar | Servis ağırlığı | kg | 7995
| Ön / Arka Aks Ağırlıkları (Yüklü) | kg | 11532 /1463
| Ön / Arka Aks Ağırlıkları (Yüksüz) | kg | 3819/ 4176
Tekerlekler Şase | Lastikler:(V),(SE), (P), (PE) |  | V
| Lastik ölçüleri, Ön |  | 28x12.5-15
| Lastik ölçüleri, Arka |  | 23x9-10
| Tekerlekler, ön/arka sayısı |  | 2/2
| Tekerlek iz genişliği Ön | mm | 1290
| Tekerlek iz genişliği Arka | mm | 1070
Temel Ölçüler | Asansörün açıları, tilt ileri/geri devirme | Derece a/b | 6/9
| Asansörün yerden yüksekliği | h1 mm | 3085
| Serbest kaldırma | h2 mm | 120
| Kaldırma yüksekliği | h3 mm | 4500
| Asansörün en yüksek mesafesi | h4 mm | 5750
| Koruyucu yüksekliği | h5 mm | 2420
| Koltuk yüksekliği | h7 mm | 1250
| Kavrama yüksekliği | h10 mm | 220
| Uzunluk std çatalla 1200 CATALLA | I1 mm | 4360
| Forkliftin ön yüzü ile arkasının arasındaki uzunluk yanal kaydırma ile | I2 mm | 3160
| Forkliftin genişliği | b1 mm | 1580
| Forklift çatal ölçüleri | s/e/l mm | 50/150/1200
| Çatal taşıyıcı sınıfı , ISO2328 tip A ,B |  | 3A
| Çatal Taşıyıcı genişliği | b3 mm | 1380
| Asansörün altının yerden yüksekliği | m1 mm | 150
| Şase yerden yüksekliği | m2 mm | 135
| Çalışma Aralığı 1,000 x 1,200 paletle 1200 CATALLA | Ast mm | 4690
| Dönüş yarıçapı | Wa mm | 2600
Performans Bilgileri | Sürüş hızı, yüklü/yüksüz | km/s | 16
| Asansör kaldırma hızı, yüklü/yüksüz | mm/s | 220/250
| Asansör indirme hızı, yüklü/yüksüz | mm/s | 390/320
| Maksimum çekiş gücü, S2 5dk | (yüklü) N | 25.5
|  | (yüksüz) N | 28.4
| Maksimum eğim performansı, S2 5dk | (yüklü) % | 19
|  | (yüksüz) % | 22
| Servis freni |  | Hidrolik
E-Motor | Sürüş motoru değerleri S2 80V 60 dk S2=6’ IP20 | kW | 22,6 (11,3x2)
| Pompa motoru değerleri S3-15% 80V S2=10’ IP54/IP00 | kW | 25,5
| Akü Voltajı, Nominal Kasapitesi K5 80V | Ah | 840
| Akü ağırlığı | kg | 2060
| Akü Ölçüleri E/B/Y | mm | 1028/999/784
Diğer Detaylar | Sürüş kontrol tipi |  | AC
Ceytech Ceylift CY50EF Elektrikli Forklift Teknik Özellikleri (5 Ton - 4.5 metre Triplex Asansörlü)
Birim
Tanımlamalar | Üretici |  | CEYLIFT
| Ürün dizayn tipi |  | CY50EFT
| Sürüş: Elektrik (Akü ) |  | Elektrik
| Kontrol şekli: Elle, yaya, ayakta, koltuk |  | Koltuk
| Yük kapasitesi/Nominal yük | Q kg | 5000
| Yük merkezi mesafesi | c mm | 500
| Yük mesafesi, çatal yüzeyinden ön aks merkezine side shift ile | x mm | 690
| Aks açıklığı | y mm | 2030
Ağırlıklar | Servis ağırlığı | kg | 8080
| Ön / Arka Aks Ağırlıkları (Yüklü) | kg | 11532 /1548
| Ön / Arka Aks Ağırlıkları (Yüksüz) | kg | 3874/ 4206
Tekerlekler Şase | Lastikler:(V),(SE), (P), (PE) |  | V
| Lastik ölçüleri, Ön |  | 28x12.5-15
| Lastik ölçüleri, Arka |  | 23x9-10
| Tekerlekler, ön/arka sayısı |  | 2/2
| Tekerlek iz genişliği Ön | mm | 1290
| Tekerlek iz genişliği Arka | mm | 1070
Temel Ölçüler | Asansörün açıları, tilt ileri/geri devirme | Derece a/b | 6/9
| Asansörün yerden yüksekliği | h1 mm | 2215
| Serbest kaldırma | h2 mm | 1550
| Kaldırma yüksekliği 3 kademeli | h3 mm | 4500
| Asansörün en yüksek mesafesi | h4 mm | 5730
| Koruyucu yüksekliği | h5 mm | 2420
| Koltuk yüksekliği | h7 mm | 1250
| Kavrama yüksekliği | h10 mm | 220
| Uzunluk std çatalla 1200 CATALLA | I1 mm | 4360
| Forkliftin ön yüzü ile arkasının arasındaki uzunluk yanal kaydırma ile | I2 mm | 3160
| Forkliftin genişliği | b1 mm | 1580
| Forklift çatal ölçüleri | s/e/l mm | 50/150/1200
| Çatal taşıyıcı sınıfı , ISO2328 tip A ,B |  | 3A
| Çatal Taşıyıcı genişliği | b3 mm | 1380
| Asansörün altının yerden yüksekliği | m1 mm | 150
| Şase yerden yüksekliği | m2 mm | 135
| Çalışma Aralığı 1,000 x 1,200 paletle 1200 CATALLA | Ast mm | 4690
| Dönüş yarıçapı | Wa mm | 2600
Performans Bilgileri | Sürüş hızı, yüklü/yüksüz | km/s | 16
| Asansör kaldırma hızı, yüklü/yüksüz | mm/s | 200/220
| Asansör indirme hızı, yüklü/yüksüz | mm/s | 350/330
| Maksimum çekiş gücü, S2 5dk | (yüklü) N | 25.5
|  | (yüksüz) N | 28.4
| Maksimum eğim performansı, S2 5dk | (yüklü) % | 19
|  | (yüksüz) % | 22
| Servis freni |  | Hidrolik
E-Motor | Sürüş motoru değerleri S2 80V 60 dk | kW | 22,6 (11,3x2)
| Pompa motoru değerleri S3-15% 80V | kW | 25,5
| Akü Voltajı, Nominal Kasapitesi K5 80V | Ah | 840
| Akü ağırlığı | kg | 2060
| Akü Ölçüleri E/B/Y | mm | 1028/999/784
Diğer Detaylar | Sürüş kontrol tipi |  | AC