## Sayfa1
Ceytech Ceylift CY35EF Elektrikli Forklift Teknik Özellikleri (3.5 Ton - 3.3 metre Dublex Asansörlü)
Birim
Tanımlamalar | Üretici |  | CEYLIFT
| Ürün dizayn tipi |  | CY35EFD
| Sürüş: Elektrik (Akü ) |  | Elektrik
| Kontrol şekli: Elle, yaya, ayakta, koltuk |  | Koltuk
| Yük kapasitesi/Nominal yük | Q kg | 3500
| Yük merkezi mesafesi | c mm | 500
| Yük mesafesi, çatal yüzeyinden ön aks merkezine | x mm | 600
| Aks açıklığı | y mm | 1740
Ağırlıklar | Servis ağırlığı | kg | 5440
| Ön / Arka Aks Ağırlıkları (Yüklü) | kg | 7960/980
| Ön / Arka Aks Ağırlıkları (Yüksüz) | kg | 2760/2680
Tekerlekler Şase | Lastikler:Dolgu plastik(V),süper elastik(SE), Pnömatik(P), Poliüretan (PE) |  | V
| Lastik ölçüleri, Ön |  | 23x10-12
| Lastik ölçüleri, Arka |  | 200/50-10
| Tekerlekler, ön/arka sayısı |  | 2/2
| Tekerlek iz genişliği Ön | mm | 1035
| Tekerlek iz genişliği Arka | mm | 1015
Temel Ölçüler | Asansörün açıları, tilt ileri/geri devirme | Derece a/b | 6/9
| Asansörün yerden yüksekliği | h1 mm | 2220
| Serbest kaldırma | h2 mm | 150
| Kaldırma yüksekliği | h3 mm | 3300
| Asansörün en yüksek mesafesi | h4 mm | 4530
| Koruyucu yüksekliği | h5 mm | 2220
| Koltuk yüksekliği | h7 mm | 1140
| Kavrama yüksekliği | h10 mm | 220
| Uzunluk std çatalla | I1 mm | 3832
| Forkliftin ön yüzü ile arkasının arasındaki uzunluk | I2 mm | 2632
| Forkliftin genişliği | b1 mm | 1270
| Forklift çatal ölçüleri | s/e/l mm | 45/125/1200
| Çatal taşıyıcı sınıfı , ISO2328 tip A ,B |  | 3A
| Çatal Taşıyıcı genişliği | b3 mm | 1100
| Asansörün altının yerden yüksekliği | m1 mm | 115
| Şase yerden yüksekliği | m2 mm | 95
| Çalışma Aralığı 1,000 x 1,200 paletle | Ast mm | 4280
| Dönüş yarıçapı | Wa mm | 2200
Performans Bilgileri | Sürüş hızı, yüklü/yüksüz | (80V) km/s | 17
| Asansör kaldırma hızı, yüklü/yüksüz | (80V)mm/s | 300/330
| Asansör indirme hızı, yüklü/yüksüz | mm/s | 400/360
| Maksimum çekiş gücü, S2 5dk | (yüklü) N | 16.8
|  | (yüksüz) N | 16.9
| Maksimum eğim performansı, S2 5dk | (yüklü) % | 19
|  | (yüksüz) % | 22
E-Motor | Servis freni |  | Hidrolik
| Sürüş motoru değerleri S2 80V 60 dk | (53 V) kW | 7,8/8,5
| Pompa motoru değerleri S3-15%(S2 10dk) | (54 V) kW | 21
| Akü Voltajı, Nominal Kasapitesi K5 | Ah | 775
| Akü ağırlığı | kg | 1840
Diğer Detaylar | Akü Ölçüleri E/B/Y | mm | 852/1028/784
| Sürüş kontrol tipi |  | AC
Ceytech Ceylift CY35EF Elektrikli Forklift Teknik Özellikleri (3.5 Ton - 4.7 metre Triplex Asansörlü)
Birim
Tanımlamalar | Üretici |  | CEYLIFT
| Ürün dizayn tipi |  | CY35EFT
| Sürüş: Elektrik (Akü ) |  | Elektrik
| Kontrol şekli: Elle, yaya, ayakta, koltuk |  | Koltuk
| Yük kapasitesi/Nominal yük | Q kg | 3500
| Yük merkezi mesafesi | c mm | 500
| Yük mesafesi, çatal yüzeyinden ön aks merkezine | x mm | 682
| Aks açıklığı | y mm | 1740
Ağırlıklar | Servis ağırlığı | kg | 5740
| Ön / Arka Aks Ağırlıkları (Yüklü) | kg | 8160/1080
| Ön / Arka Aks Ağırlıkları (Yüksüz) | kg | 2910/2830
Tekerlekler Şase | Lastikler:Dolgu plastik(V),süper elastik(SE), Pnömatik(P), Poliüretan (PE) |  | V
| Lastik ölçüleri, Ön |  | 23x10-12
| Lastik ölçüleri, Arka |  | 200/50-10
| Tekerlekler, ön/arka sayısı |  | 2/2
| Tekerlek iz genişliği Ön | mm | 1035
| Tekerlek iz genişliği Arka | mm | 1015
Temel Ölçüler | Asansörün açıları, tilt ileri/geri devirme | Derece a/b | 6/9
| Asansörün yerden yüksekliği | h1 mm | 2220
| Serbest kaldırma | h2 mm | 1550
| Kaldırma yüksekliği | h3 mm | 4700
| Asansörün en yüksek mesafesi | h4 mm | 5900
| Koruyucu yüksekliği | h5 mm | 2220
| Koltuk yüksekliği | h7 mm | 1140
| Kavrama yüksekliği | h10 mm | 220
| Uzunluk std çatalla | I1 mm | 3832
| Forkliftin ön yüzü ile arkasının arasındaki uzunluk | I2 mm | 2632
| Forkliftin genişliği | b1 mm | 1270
| Forklift çatal ölçüleri | s/e/l mm | 45/125/1200
| Çatal taşıyıcı sınıfı , ISO2328 tip A ,B |  | 3A
| Çatal Taşıyıcı genişliği | b3 mm | 1100
| Asansörün altının yerden yüksekliği | m1 mm | 115
| Şase yerden yüksekliği | m2 mm | 95
| Çalışma Aralığı 1,000 x 1,200 paletle | Ast mm | 4280
| Dönüş yarıçapı | Wa mm | 2200
Performans Bilgileri | Sürüş hızı, yüklü/yüksüz | (80V) km/s | 17
| Asansör kaldırma hızı, yüklü/yüksüz | (80V)mm/s | 300/330
| Asansör indirme hızı, yüklü/yüksüz | mm/s | 400/360
| Maksimum çekiş gücü, S2 5dk | (yüklü) N | 16.8
|  | (yüksüz) N | 16.9
| Maksimum eğim performansı, S2 5dk | (yüklü) % | 19
|  | (yüksüz) % | 22
| Servis freni |  | Hidrolik
E-Motor | Sürüş motoru değerleri S2 80V 60 dk | (53 V) kW | 7,8/8,5
| Pompa motoru değerleri S3-15%(S2 10dk) | (54 V) kW | 21
| Akü Voltajı, Nominal Kasapitesi K5 | Ah | 775
| Akü ağırlığı | kg | 1840
| Akü Ölçüleri E/B/Y | mm | 852/1028/784
Diğer Detaylar | Sürüş kontrol tipi |  | AC